## Sheet1
Reference | Qty | Value | DNP | Footprint | Description
D11,D31 | 4 | BAT54SW |  | Package_TO_SOT_SMD:SOT-323_SC-70 | Vr 30V, If 200mA, Dual schottky barrier diode, in series, SOT-323
LS1 | 3 | CPT-1207-3TH |  | Buzzer_Beeper:Buzzer_12x9.5RM7.6 | Crystal speaker/transducer
U3 | 3 | 74HCU04 |  | Package_SO:SO-14_3.9x8.65mm_P1.27mm | Hex Inverter
U4 | 3 | 74HC14 |  | Package_SO:SO-14_3.9x8.65mm_P1.27mm | Hex inverter schmitt trigger
U2,U7,U8,U9,U11 | 10 | OPA2354xxD |  | Package_SO:SOIC-8_5.3x5.3mm_P1.27mm | Dual High Speed CMOS Operational Amplifiers, SOIC-8
U10 | 4 | AZ1117-3.3 |  | Package_TO_SOT_SMD:SOT-223-3_TabPin2 | 1A 20V Fixed LDO Linear Regulator, 3.3V, SOT-89/SOT-223/TO-220/TO-252/TO-263
READOUT1-U1 | 4 | MICROFC-60035-SMT-TR
R1 | 10